## Página1
Tempo (s) | Temperatura (°C)
| ON/OFF | P = 48 | SV | P = 22, I = 2 | P = 29, I = 4, D = 57 | P=40, I=80, D=20 | P=40, I=80, D=20 c/ massa
0 | 16 | 10 | 60 | 21 | 14 | 8 | 16
10 | 16 | 10 | 60 | 21 | 14 | 8 | 16
20 | 16 | 10 | 60 | 22 | 14 | 9 | 16
30 | 16 | 11 | 60 | 22 | 14 | 9 | 16
40 | 16 | 11 | 60 | 23 | 15 | 10 | 16
50 | 17 | 12 | 60 | 24 | 16 | 11 | 16
60 | 18 | 13 | 60 | 25 | 17 | 12 | 17
70 | 20 | 15 | 60 | 27 | 19 | 13 | 18
80 | 21 | 18 | 60 | 29 | 21 | 14 | 19
90 | 24 | 20 | 60 | 32 | 24 | 17 | 20
100 | 26 | 22 | 60 | 33 | 26 | 19 | 21
110 | 29 | 25 | 60 | 35 | 29 | 21 | 22
120 | 31 | 28 | 60 | 37 | 32 | 24 | 24
130 | 33 | 30 | 60 | 39 | 35 | 26 | 26
140 | 35 | 33 | 60 | 42 | 37 | 29 | 28
150 | 38 | 35 | 60 | 44 | 40 | 31 | 30
160 | 41 | 38 | 60 | 46 | 41 | 34 | 32
170 | 45 | 39 | 60 | 49 | 43 | 36 | 34
180 | 47 | 42 | 60 | 51 | 44 | 39 | 35
190 | 49 | 44 | 60 | 54 | 45 | 42 | 37
200 | 51 | 45 | 60 | 55 | 46 | 43 | 39
210 | 53 | 46 | 60 | 58 | 46 | 45 | 40
220 | 55 | 48 | 60 | 60 | 46 | 48 | 42
230 | 57 | 48 | 60 | 61 | 46 | 49 | 43
240 | 59 | 50 | 60 | 62 | 46 | 52 | 45
250 | 61 | 53 | 60 | 64 | 46 | 53 | 47
260 | 63 | 55 | 60 | 67 | 45 | 55 | 48
270 | 64 | 57 | 60 | 68 | 46 | 56 | 49
280 | 66 | 59 | 60 | 68 | 46 | 57 | 50
290 | 66 | 60 | 60 | 69 | 47 | 58 | 52
300 | 67 | 62 | 60 | 69 | 48 | 60 | 53
310 | 67 | 63 | 60 | 69 | 48 | 60 | 54
320 | 67 | 64 | 60 | 69 | 50 | 60 | 55
330 | 66 | 65 | 60 | 68 | 51 | 61 | 56
340 | 66 | 65 | 60 | 68 | 51 | 61 | 57
350 | 66 | 65 | 60 | 68 | 52 | 62 | 58
360 | 66 | 65 | 60 | 67 | 52 | 62 | 58
370 | 65 | 65 | 60 | 67 | 52 | 62 | 59
380 | 64 | 64 | 60 | 66 | 52 | 61 | 60
390 | 63 | 64 | 60 | 64 | 52 | 61 | 60
400 | 62 | 63 | 60 | 63 | 52 | 61 | 60
410 | 61 | 62 | 60 | 62 | 52 | 62 | 61
420 | 60 | 62 | 60 | 61 | 51 | 61 | 61
430 | 58 | 60 | 60 | 60 | 51 | 61 | 61
440 | 58 | 60 | 60 | 61 | 51 | 61 | 61
450 | 57 | 60 | 60 | 60 | 52 | 60 | 61
460 | 57 | 59 | 60 | 60 | 52 | 60 | 61
470 | 56 | 57 | 60 | 60 | 53 | 60 | 60
480 | 56 | 56 | 60 | 59 | 54 | 60 | 60
490 | 56 | 56 | 60 | 58 | 56 | 60 | 60
500 | 57 | 54 | 60 | 57 | 57 | 60 | 60
510 | 58 | 54 | 60 | 56 | 59 | 60 | 60
520 | 60 | 52 | 60 | 56 | 60 | 60 | 60
530 | 61 | 51 | 60 | 55 | 60 | 60 | 60
540 | 62 | 51 | 60 | 55 | 60 | 60 | 60
550 | 64 | 50 | 60 | 55 | 60 | 60 | 60
560 | 64 | 50 | 60 | 55 | 60 | 60 | 60
570 | 64 | 49 | 60 | 55 | 60 | 60 | 60
580 | 65 | 49 | 60 | 57 | 60 | 60 | 60
590 | 65 | 48 | 60 | 58 | 60 | 60 | 60
600 | 65 | 47 | 60 | 59 | 60 | 60 | 60
610 | 65 | 47 | 60 | 59 | 60 | 60 | 60
620 | 65 | 47 | 60 | 62 | 60 | 60 | 60
630 | 64 | 47 | 60 | 63 | 59 | 60 | 60
640 | 63 | 46 | 60 | 65 | 58 | 60 | 60
650 | 62 | 46 | 60 | 66 | 53 | 60 | 60
660 | 62 | 46 | 60 | 67 | 53 | 60 | 60
670 | 61 | 46 | 60 | 68 | 56 | 60 | 60
680 | 60 | 46 | 60 | 68 | 56 | 60 | 60
690 | 59 | 45 | 60 | 68 | 56 | 61 | 60
700 | 58 | 45 | 60 | 67 | 56 | 61 | 60
710 | 58 | 46 | 60 | 68 | 56 | 60 | 60
720 | 57 | 46 | 60 | 67 | 56 | 60 | 60
730 | 57 | 46 | 60 | 65 | 56 | 60 | 60
740 | 57 | 46 | 60 | 65 | 56 | 60 | 60
750 | 57 | 46 | 60 | 65 | 56 | 60 | 60
760 | 57 | 46 | 60 | 65 | 56 | 60 | 60
770 | 58 | 46 | 60 | 65 | 56 | 60 | 60
780 | 59 | 46 | 60 | 64 | 56 | 60 | 60
790 | 60 | 46 | 60 | 63 | 57 | 60 | 60
800 | 61 | 46 | 60 | 63 | 58 | 60 | 60
810 | 62 | 46 | 60 | 62 | 59 | 60 | 60
820 | 63 | 46 | 60 | 61 | 60 | 60 | 60
830 | 64 | 46 | 60 | 61 | 59 | 60 | 60
840 | 65 | 47 | 60 | 60 | 60 | 60 | 60
850 | 65 | 47 | 60 | 60 | 60 | 60 | 60
860 | 66 | 45 | 60 | 60 | 61 | 60 | 60
870 | 66 | 47 | 60 | 58 | 61 | 60 | 60
880 | 66 | 45 | 60 | 57 | 61 | 60 | 60
890 | 65 | 47 | 60 | 56 | 61 | 60 | 60
900 | 65 | 47 | 60 | 56 | 60 | 60 | 60
910 | 65 | 47 | 60 | 56 | 60 | 60 | 60
920 | 63 | 46 | 60 | 56 | 60 | 60 | 60
930 | 62 | 47 | 60 | 55 | 60 | 60 | 60
940 | 61 | 47 | 60 | 55 | 60 | 60 | 60
950 | 60 | 47 | 60 | 56 | 59 | 60 | 60
960 | 59 | 48 | 60 | 56 | 59 | 60 | 60
970 | 58 | 47 | 60 | 57 | 58 | 60 | 60
980 | 58 | 48 | 60 | 58 | 58 | 60 | 60
990 | 57 | 48 | 60 | 59 | 59 | 60 | 60
1000 | 57 | 48 | 60 | 60 | 59 | 60 | 60
1010 | 57 | 47 | 60 | 60 | 59 | 60 | 60
1020 | 57 | 47 | 60 | 61 | 60 | 60 | 60
1030 | 58 | 47 | 60 | 62 | 60 | 61 | 60
1040 | 58 | 48 | 60 | 63 | 60 | 61 | 60
1050 | 59 | 47 | 60 | 65 | 61 | 60 | 60
1060 | 60 | 47 | 60 | 66 | 62 | 61 | 60
1070 | 61 | 47 | 60 | 67 | 62 | 62 | 60
1080 | 62 | 49 | 60 | 67 | 63 | 61 | 60
1090 | 63 | 49 | 60 | 67 | 63 | 61 | 60
1100 | 65 | 49 | 60 | 67 | 63 | 61 | 60
1110 | 65 | 49 | 60 | 67 | 63 | 61 | 60
1120 | 65 | 49 | 60 | 67 | 63 | 60 | 60
1130 | 66 | 49 | 60 | 66 | 62 | 60 | 60
1140 | 66 | 50 | 60 | 65 | 62 | 60 | 60
1150 | 65 | 51 | 60 | 64 | 61 | 60 | 60
1160 | 65 | 52 | 60 | 63 | 60 | 60 | 60
1170 | 65 | 53 | 60 | 62 | 60 | 60 | 60
1180 | 63 | 55 | 60 | 62 | 60 | 60 | 60
1190 | 62 | 56 | 60 | 61 | 60 | 60 | 60
1200 | 61 | 58 | 60 | 60 | 60 | 59 | 60
1210 | 61 | 60 | 60 | 60 | 60 | 59 | 60
1220 | 60 | 60 | 60 | 60 | 60 | 59 | 60
1230 | 59 | 61 | 60 | 59 | 60 | 59 | 60
1240 | 58 | 61 | 60 | 58 | 60 | 59 | 60
1250 | 57 | 63 | 60 | 57 | 60 | 59 | 60
1260 | 57 | 65 | 60 | 57 | 60 | 59 | 60
1270 | 57 | 65 | 60 | 56 | 61 | 59 | 60
1280 | 57 | 66 | 60 | 56 | 62 | 60 | 60
1290 | 57 | 65 | 60 | 56 | 62 | 60 | 60
1300 | 57 | 65 | 60 | 57 | 63 | 60 | 60
1310 | 58 | 65 | 60 | 58 | 63 | 60 | 60
1320 | 58 | 64 | 60 | 59 | 62 | 60 | 60
1330 | 59 | 63 | 60 | 60 | 63 | 60 | 60
1340 | 60 | 62 | 60 | 60 | 62 | 60 | 60
1350 | 61 | 62 | 60 | 61 | 62 | 60 | 60
1360 | 62 | 61 | 60 | 62 | 62 | 60 | 60
1370 | 63 | 60 | 60 | 63 | 61 | 60 | 60
1380 | 65 | 60 | 60 | 64 | 58 | 60 | 60
1390 | 65 | 60 | 60 | 65 | 60 | 60 | 60
1400 | 66 | 60 | 60 | 67 | 60 | 60 | 60
1410 | 67 | 59 | 60 | 67 | 60 | 60 | 60
1420 | 67 | 58 | 60 | 67 | 60 | 60 | 60
1430 | 67 | 57 | 60 | 67 | 60 | 60 | 60
1440 | 66 | 56 | 60 | 67 | 60 | 60 | 60
1450 | 66 | 55 | 60 | 65 | 60 | 60 | 60
1460 | 65 | 54 | 60 | 65 | 60 | 60 | 60
1470 | 64 | 52 | 60 | 65 | 60 | 60 | 60
1480 | 63 | 52 | 60 | 64 | 61 | 60 | 60
1490 | 63 | 51 | 60 | 63 | 62 | 60 | 60
1500 | 62 | 51 | 60 | 63 | 63 | 60 | 60
1510 | 61 | 50 | 60 | 62 | 63 | 60 | 60
1520 | 60 | 49 | 60 | 61 | 64 | 60 | 60
1530 | 59 | 49 | 60 | 61 | 64 | 60 | 60
1540 | 59 | 48 | 60 | 60 | 63 | 60 | 60
1550 | 58 | 48 | 60 | 60 | 61 | 60 | 60
1560 | 58 | 48 | 60 | 60 | 61 | 60 | 60
1570 | 58 | 47 | 60 | 59 | 62 | 60 | 60
1580 | 58 | 46 | 60 | 58 | 62 | 60 | 60
1590 | 58 | 47 | 60 | 57 | 61 | 60 | 60
1600 | 59 | 46 | 60 | 56 | 60 | 60 | 60
1610 | 60 | 46 | 60 | 56 | 60 | 60 | 60
1620 | 60 | 46 | 60 | 55 | 60 | 60 | 60
1630 | 61 | 46 | 60 | 55 | 59 | 60 | 60
1640 | 62 | 46 | 60 | 55 | 60 | 60 | 60
1650 | 63 | 46 | 60 | 56 | 60 | 60 | 60
1660 | 64 | 46 | 60 | 56 | 60 | 60 | 60
1670 | 64 | 46 | 60 | 57 | 60 | 60 | 60
1680 | 66 | 46 | 60 | 58 | 60 | 60 | 60
1690 | 65 | 46 | 60 | 58 | 60 | 60 | 60
1700 | 65 | 46 | 60 | 60 | 60 | 60 | 60
1710 | 65 | 46 | 60 | 60 | 61 | 60 | 60
1720 | 64 | 46 | 60 | 61 | 62 | 60 | 60
1730 | 63 | 45 | 60 | 62 | 62 | 60 | 60
1740 | 63 | 47 | 60 | 63 | 62 | 60 | 60
1750 | 63 | 47 | 60 | 64 | 62 | 60 | 60
1760 | 62 | 47 | 60 | 65 | 62 | 60 | 60
1770 | 62 | 47 | 60 | 67 | 62 | 60 | 60
1780 | 61 | 47 | 60 | 67 | 61 | 60 | 60
1790 | 60 | 46 | 60 | 68 | 60 | 60 | 60
1800 | 60 | 46 | 60 | 68 | 60 | 60 | 60
1810 | 59 | 46 | 60 | 68 | 60 | 60 | 60
1820 | 58 | 46 | 60 | 67 | 60 | 60 | 60
1830 | 57 | 46 | 60 | 67 | 60 | 60 | 60
1840 | 57 | 46 | 60 | 65 | 60 | 60 | 60
1850 | 57 | 46 | 60 | 65 | 60 | 60 | 60
1860 | 57 | 46 | 60 | 64 | 59 | 60 | 60
1870 | 56 | 46 | 60 | 63 | 58 | 60 | 60
1880 | 58 | 46 | 60 | 63 | 57 | 60 | 60
1890 | 58 | 47 | 60 | 62 | 56 | 60 | 60
1900 | 59 | 47 | 60 | 61 | 57 | 60 | 60
1910 | 60 | 47 | 60 | 60 | 57 | 60 | 60
1920 | 61 | 47 | 60 | 60 | 57 | 60 | 60
1930 | 62 | 48 | 60 | 60 | 57 | 60 | 60
1940 | 63 | 48 | 60 | 59 | 57 | 60 | 60
1950 | 64 | 48 | 60 | 58 | 57 | 60 | 60
1960 | 65 | 48 | 60 | 57 | 57 | 60 | 60
1970 | 66 | 48 | 60 | 56 | 57 | 60 | 60
1980 | 66 | 48 | 60 | 56 | 57 | 60 | 60
1990 | 66 | 48 | 60 | 56 | 57 | 60 | 60
2000 | 66 | 48 | 60 | 56 | 58 | 60 | 60
2010 | 64 | 48 | 60 | 56 | 58 | 60 | 60
2020 | 64 | 49 | 60 | 56 | 59 | 60 | 60
2030 | 64 | 49 | 60 | 57 | 60 | 60 | 60
2040 | 63 | 49 | 60 | 58 | 60 | 60 | 60
2050 | 63 | 49 | 60 | 59 | 60 | 60 | 60
2060 | 62 | 49 | 60 | 60 | 60 | 60 | 60
2070 | 61 | 49 | 60 | 60 | 60 | 60 | 60
2080 | 62 | 49 | 60 | 60 | 60 | 60 | 60
2090 | 60 | 49 | 60 | 62 | 60 | 60 | 60
2100 | 60 | 49 | 60 | 63 | 60 | 60 | 60
2110 | 58 | 49 | 60 | 64 | 60 | 60 | 60
2120 | 58 | 49 | 60 | 65 | 60 | 60 | 60
2130 | 58 | 49 | 60 | 67 | 59 | 60 | 60
2140 | 57 | 49 | 60 | 67 | 57 | 60 | 60
2150 | 57 | 49 | 60 | 67 | 60 | 60 | 60
2160 | 57 | 49 | 60 | 68 | 59 | 60 | 60
2170 | 58 | 48 | 60 | 67 | 59 | 60 | 60
2180 | 58 | 48 | 60 | 67 | 59 | 60 | 60
2190 | 59 | 48 | 60 | 66 | 59 | 60 | 60
2200 | 60 | 48 | 60 | 65 | 60 | 60 | 60
2210 | 62 | 48 | 60 | 65 | 60 | 60 | 60
2220 | 63 | 48 | 60 | 64 | 60 | 60 | 60
2230 | 63 | 49 | 60 | 63 | 60 | 60 | 60
2240 | 64 | 49 | 60 | 62 | 60 | 60 | 60
2250 | 64 | 50 | 60 | 61 | 62 | 60 | 60
2260 | 65 | 51 | 60 | 60 | 63 | 60 | 60
2270 | 64 | 52 | 60 | 60 | 64 | 60 | 60
2280 | 64 | 51 | 60 | 60 | 64 | 60 | 60
2290 | 64 | 54 | 60 | 60 | 65 | 60 | 60
2300 | 64 | 54 | 60 | 59 | 65 | 60 | 60
2310 | 63 | 58 | 60 | 58 | 64 | 60 | 60
2320 | 63 | 59 | 60 | 56 | 64 | 60 | 60
2330 | 62 | 60 | 60 | 56 | 64 | 60 | 60
2340 | 61 | 60 | 60 | 56 | 63 | 60 | 60
2350 | 61 | 61 | 60 | 56 | 62 | 60 | 60
2360 | 60 | 63 | 60 | 55 | 61 | 60 | 60
2370 | 59 | 64 | 60 | 56 | 61 | 60 | 60
2380 | 59 | 65 | 60 | 57 | 60 | 60 | 60
2390 | 57 | 65 | 60 | 58 | 60 | 61 | 60
2400 | 57 | 65 | 60 | 58 | 60 | 60 | 60
2410 | 57 | 66 | 60 | 60 | 60 | 60 | 60
2420 | 57 | 65 | 60 | 60 | 60 | 61 | 60
2430 | 57 | 65 | 60 | 60 | 60 | 61 | 60
2440 | 58 | 64 | 60 | 62 | 60 | 60 | 60
2450 | 59 | 63 | 60 | 63 | 60 | 61 | 60
2460 | 59 | 61 | 60 | 64 | 60 | 61 | 60
2470 | 60 | 61 | 60 | 65 | 60 | 60 | 60
2480 | 61 | 60 | 60 | 67 | 60 | 60 | 60
2490 | 62 | 60 | 60 | 67 | 60 | 60 | 60
2500 | 63 | 59 | 60 | 67 | 60 | 60 | 60
2510 | 64 | 58 | 60 | 67 | 60 | 60 | 60
2520 | 64 | 57 | 60 | 67 | 60 | 60 | 60
2530 | 65 | 56 | 60 | 66 | 60 | 60 | 60
2540 | 65 | 55 | 60 | 65 | 59 | 60 | 60
2550 | 65 | 55 | 60 | 65 | 59 | 60 | 60
2560 | 64 | 55 | 60 | 64 | 59 | 60 | 60
2570 | 64 | 56 | 60 | 63 | 59 | 60 | 60
2580 | 64 | 57 | 60 | 62 | 59 | 60 | 60
2590 | 63 | 57 | 60 | 61 | 60 | 60 | 60
2600 | 63 | 58 | 60 | 60 | 60 | 60 | 60
2610 | 62 | 59 | 60 | 60 | 60 | 60 | 60
2620 | 61 | 60 | 60 | 60 | 60 | 60 | 60
2630 | 60 | 60 | 60 | 60 | 61 | 60 | 60
2640 | 59 | 61 | 60 | 59 | 62 | 60 | 60
2650 | 57 | 63 | 60 | 58 | 63 | 60 | 60
2660 | 57 | 64 | 60 | 56 | 63 | 60 | 60
2670 | 56 | 65 | 60 | 56 | 63 | 60 | 60
2680 | 57 | 66 | 60 | 56 | 63 | 60 | 60
2690 | 58 | 66 | 60 | 55 | 63 | 60 | 60
2700 | 58 | 66 | 60 | 55 | 62 | 60 | 60
2710 | 58 | 66 | 60 | 57 | 62 | 60 | 60
2720 | 59 | 65 | 60 | 57 | 62 | 60 | 60
2730 | 59 | 65 | 60 | 58 | 60 | 60 | 60
2740 | 59 | 64 | 60 | 58 | 60 | 60 | 60
2750 | 62 | 63 | 60 | 60 | 60 | 60 | 60
2760 | 63 | 62 | 60 | 60 | 60 | 60 | 60
2770 | 63 | 61 | 60 | 60 | 60 | 60 | 60
2780 | 64 | 60 | 60 | 62 | 60 | 60 | 60
2790 | 65 | 60 | 60 | 63 | 60 | 60 | 60
2800 | 65 | 60 | 60 | 64 | 60 | 60 | 60
2810 | 65 | 59 | 60 | 65 | 60 | 60 | 60
2820 | 65 | 58 | 60 | 66 | 60 | 60 | 60
2830 | 65 | 56 | 60 | 67 | 60 | 60 | 60
2840 | 64 | 55 | 60 | 67 | 60 | 60 | 60
2850 | 64 | 54 | 60 | 68 | 59 | 60 | 60
2860 | 63 | 53 | 60 | 67 | 59 | 60 | 60
2870 | 63 | 52 | 60 | 66 | 58 | 60 | 60
2880 | 62 | 51 | 60 | 65 | 59 | 60 | 60
2890 | 61 | 50 | 60 | 65 | 60 | 60 | 60
2900 | 60 | 49 | 60 | 64 | 60 | 60 | 60
2910 | 60 | 47 | 60 | 63 | 60 | 60 | 60
2920 | 59 | 46 | 60 | 62 | 60 | 60 | 60
2930 | 58 | 45 | 60 | 61 | 60 | 60 | 60
2940 | 58 | 44 | 60 | 60 | 60 | 60 | 60
2950 | 57 | 43 | 60 | 60 | 61 | 60 | 60
2960 | 57 | 43 | 60 | 60 | 62 | 60 | 60
2970 | 57 | 43 | 60 | 60 | 63 | 60 | 60
2980 | 57 | 43 | 60 | 59 | 62 | 60 | 60
2990 | 57 | 43 | 60 | 58 | 63 | 60 | 60
3000 | 59 | 43 | 60 | 56 | 64 | 60 | 60
3010 | 59 | 44 | 60 | 56 | 63 | 60 | 60
3020 | 60 | 44 | 60 | 55 | 62 | 60 | 60
3030 | 61 | 44 | 60 | 56 | 62 | 60 | 60
3040 | 62 | 45 | 60 | 55 | 62 | 60 | 60
3050 | 63 | 44 | 60 | 56 | 61 | 60 | 60
3060 | 64 | 46 | 60 | 57 | 60 | 60 | 60
3070 | 64 | 46 | 60 | 58 | 60 | 60 | 60
3080 | 65 | 47 | 60 | 58 | 60 | 60 | 60
3090 | 65 | 47 | 60 | 60 | 60 | 60 | 60
3100 | 65 | 47 | 60 | 60 | 60 | 60 | 60
3110 | 65 | 47 | 60 | 60 | 60 | 60 | 60
3120 | 64 | 47 | 60 | 62 | 60 | 60 | 60
3130 | 64 | 48 | 60 | 63 | 60 | 60 | 60
3140 | 64 | 48 | 60 | 64 | 60 | 60 | 60
3150 | 63 | 48 | 60 | 66 | 60 | 60 | 60
3160 | 63 | 48 | 60 | 67 | 60 | 60 | 60